## Arkusz1
PRZEDMIAR/KOSZTORYS OFERTOWY
Przebudowa drogi gminnej nr 170717W Rozniszew - Boguszków
Lp. | Opis robót | j. m. | Ilość | Cena jednostkowa | Wartość robót
I Roboty przygotowawcze
1 | Roboty pomiarowe przy liniowych robotach ziemnych - trasa drogi na terenie rowninnym | km | 1 | 0 | 0
II Roboty ziemne
2 | Roboty ziemne wykon. koparkami podsiębiernymi o poj. łyżki 0,25 m3 w gr. kat. I-II z transportem urobku samochodami samowyładowczymi na odległość do 1 km | m3 | 160 | 0 | 0
1000x0,8x0,2
III Podbudowy
3 | Mechaniczne profilowanie i zagęszczanie podłoża pod warstwy konstrukcyjne nawierzchni w gruncie kat. I-IV (poszerzenie + pobocza) | m2 | 2300 | 0 | 0
1000x(0,8+2x0,75)
4 | Podbudowa z kruszywa łamanego 0-31,5mm - warstwa dolna o grubości po zagęszczeniu 15 cm (poszerzenie) | m2 | 800 | 0 | 0
1000x0,8
5 | Podbudowa z kruszywa naturalnego 0-31,5mm - warstwa górna o grubości po zagęszczeniu 8 cm (pobocza) | m2 | 1500 | 0 | 0
1000x2x075
IV Nawierzchnia
6 | Nawierzchnia z mieszanek mineralno-bitumicznych, grysowo-żwirowych - warstwa wiążąca asfaltowa - grubość po zagęszczeniu 4 cm | m2 | 750 | 0 | 0
1000x0,75
7 | Nawierzchnia z mieszanek mineralno-bitumicznych, grysowo-żwirowych - warstwa wiążąca asfaltowa - grubość po zagęszczeniu 3 cm | m2 | 4500 | 0 | 0
1000x4,5
8 | Nawierzchnia z mieszanek mineralno-bitumicznych, grysowo-żwirowych - warstwa ścieralna asfaltowa o grubości po zagęszczeniu 3 cm. | m2 | 4500 | 0 | 0
1000x4,5
V Inne roboty
9 | Regulacja pionowa studzienek dla wlazów kanałowych | szt. | 16 | 0 | 0
10 | Regulacja pionowa studzienek dla zaworów wodociągowych | szt. | 14 | 0 | 0
|  |  | WARTOŚĆ NETTO |  | 0
|  |  | VAT |  | 0
|  |  | WARTOŚĆ BRUTTO |  | 0
SŁOWNIE:_______________________________________________________________________________________________
| DATA: | ______________________________
| PODPIS: | ______________________________