## Arkusz1
PRZEDMIAR/KOSZTORYS OFERTOWY
MODERNIZACJA ULICY BOHATERÓW STUDZIANEK W MAGNUSZEWIE
Lp. | Opis robót | j. m. | Ilość | Cena jednostkowa | Wartość robót
I Roboty przygotowawcze
1 | Roboty pomiarowe geodezyjne w terenie równinnym | km | 0.2 | 0 | 0
II Roboty ziemne
2 | Wykonanie koryta głebokości 20 cm pod podbudowę, w gruncie kat. I-III: z transportem gruntu na odl. do 1 km | m2 | 779.26 | 0 | 0
4,20x177,75m=745,50m2
na łukach skrzyżowania z drogą gminną:
(R7+R6+2R6)=10,54+7,74+2*7,74=33,76m2
Razem: 779,26m2
III Podbudowy
3 | Plantowanie i zagęszczenie koryta na powierzchni j.w. | m2 | 779.26 | 0 | 0
4 | Wykonanie warstwy podbudowy z mieszanki tłuczniowej 0/61,5 gr. 20 cm na powierzchni j.w. | m2 | 779.26 | 0 | 0
5 | Wykonanie skropienia emulsją asfaltową 0,5 kg/m2 podbudowy z kruszywa mechanicznie stabilizowanego na powierzchni j.w. | m2 | 779.26 | 0 | 0
IV Nawierzchnia
6 | Wykonanie warstwy wiążącej z betonu asfaltowego AC 16W 50/70 dla ruchu KR 1 grubość warstwy po zagęszczeniu 4 cm. | m2 | 762.54 | 0 | 0
4,10x177,75m = 728,78m2
na łukach skrzyżowania z drogą gminną:
(R7+R6+2R6)=10,54+7,74+2*7,74=33,76m2
Razem: 762,54m2
7 | Wykonanie warstwy ścieralnej z betonu asfaltowego AC 11S 50/70 dla ruchu KR 1 grubość warstwy po zagęszczeniu 3 cm. | m2 | 744.76 | 0 | 0
4,00x177,75 = 711,00 m2
na łukach skrzyżowania z drogą gminną:
(R7+R6+2R6)=10,54+7,74+2*7,74=33,76m2
Razem: 744,76 m2
V Roboty wykończeniowe i dodatkowe
8 | Regulacja pionowa studzienek dla wlazów kanałowych | szt. | 8 | 0 | 0
9 | Regulacja pionowa studzienek dla zaworów wodociągowych | szt. | 5 | 0 | 0
|  |  | WARTOŚĆ NETTO |  | 0
|  |  | VAT |  | 0
|  |  | WARTOŚĆ BRUTTO |  | 0
SŁOWNIE:_______________________________________________________________________________________________
| DATA: | ______________________________
| PODPIS: | ______________________________