## Arkusz1
PRZEDMIAR/KOSZTORYS OFERTOWY
MODERNIZACJA ULICY PRZYJAŹNI W MAGNUSZEWIE
Lp. | Opis robót | j. m. | Ilość | Cena jednostkowa | Wartość robót
I Roboty ziemne
1 | Wykonanie koryta głebokości 25 cm pod podbudowę, w gruncie kat. I-III: z transportem gruntu na odl. do 1 km na skrzyżowaniu z drogą gminną. | m2 | 57.5 | 0 | 0
4,20x10,00+2*7,74 = 57,50m2
II Podbudowy
2 | Mechaniczne profilowanie podłoża równiarką wraz z zagęszczeniem. | m2 | 504 | 0 | 0
4,20x120,00 = 504,00
3 | Wykonanie warstwy podbudowy z kruszywa mechanicznie stabilizowanego 0/31,5 gr. 12cm. | m2 | 561.48 | 0 | 0
4,20x130,00+2*7,74 = 561,48
4 | Wykonanie skropienia emulsją asfaltową 0,5 kg/m2 podbudowy z kruszywa mechanicznie stabilizowanego na powierzchni j.w. | m2 | 561.48 | 0 | 0
III Nawierzchnia
5 | Wykonanie warstwy wiążącej z betonu asfaltowego AC 16W 50/70 dla ruchu KR 1 grubość warstwy po zagęszczeniu 3 cm. | m2 | 548.48 | 0 | 0
4,10x130m= 533,00m2
na łukach skrzyżowania z drogą gminną:
(R6+R6)= 7,74+7,74 = 15,48m2
Razem: 548,48m2
6 | Wykonanie warstwy ścieralnej z betonu asfaltowego AC 11S 50/70 dla ruchu KR 1 grubość warstwy po zagęszczeniu 3 cm. | m2 | 535.48 | 0 | 0
4,00x130,00m = 520,00m2
na łukach skrzyżowania z drogą gminną:
(R6+R6)= 7,74+7,74 = 15,48m2
Razem: 535,48m2
|  |  | WARTOŚĆ NETTO |  | 0
|  |  | VAT |  | 0
|  |  | WARTOŚĆ BRUTTO |  | 0
SŁOWNIE:_______________________________________________________________________________________________
| DATA: | ______________________________
| PODPIS: | ______________________________