## str tytuł
KOSZTORYS INWESTORSKI
Nazwa inwestycji : | OCZYSZCZALNIA ŚCIEKÓW KOMUNALNYCH W M. BOGUSZKÓW GM. MAGNUSZEW
Adres inwestycji : | Boguszków gm. Magnuszew
Inwestor : | URZĄD GMINY MAGNUSZEW
branża : | Technologiczna -Sieci zewnętrzne
Sporządził kalkulacje: | mgr inż.Piotr Korczak
Data opracowania : | 03.02.2013
Wartość robót netto : | 0
słownie :

## przedmiar robót
L.p. | Podstawa wyceny | Wyszczególnienie | Jednostka | ilość | Cena jedn. | Wartość
OGÓŁEM TECHNOLOGIA SIECI ZEWNĘTRZNE
1. | SST/H | Ścieki surowe i lokalne : kanał grawitacyjny z rur PVC Dn 250 , posadowiony na głęb do 2,0 m łaczonych na uszczelkę gumową posadowiony na podsypce piaskowej gr, 20cm , obsypka piaskowa 30 cm ponad wierzch rury , powyżej zasypka gruntem rodzimym | m | 28
2 | SST/H | Ścieki surowe i lokalne : kanał grawitacyjny z rur PVC Dn 200 , posadowiony na głęb do 2,0 m łaczonych na uszczelkę gumową posadowiony na podsypce piaskowej gr, 20cm , obsypka piaskowa 30 cm ponad wierzch rury , powyżej zasypka gruntem rodzimym | m | 39
3 | SST/H | Ścieki surowe i lokalne : kanał grawitacyjny z rur PVC Dn 150 , posadowiony na głęb do 2,0 m łaczonych na uszczelkę gumową posadowiony na podsypce piaskowej gr, 20cm , obsypka piaskowa 30 cm ponad wierzch rury , powyżej zasypka gruntem rodzimym | m | 12
4 | SST/H | Ścieki oczyszczone : kanał grawitacyjny z rur PVC Dn 250 , posadowiony na głęb do 2,0 m łaczonych na uszczelkę gumową posadowiony na podsypce piaskowej gr, 20cm , obsypka piaskowa 30 cm ponad wierzch rury , powyżej zasypka gruntem rodzimym | m | 47
5 | SST/H | Typowa studzienka kanalizacyjna betonowa Fi 1200 głębokości do 3,0 m z włazem żeliwnym | kpl | 4
6 | SST/H | Wykonanie wylotu do odbiornika wg rys T11 | kpl | 1
7 | SST/H | Wodociąg : Rurociąg ciśnieniowy Dn90 PVC posadowiony na głęb, do 2,0m na podsypce piaskowej gr 20 cm , obsypka piaskowa 30 cm ponad wierzch rury, powyżej zasypka gruntem rodzimym z wykonaniem próby ciśnieniowej, płukania i dezynfekcji | m | 12
8 | SST/H | Wodociąg : Rurociąg ciśnieniowy Dn32 PVC posadowiony na głęb, do 2,0m na podsypce piaskowej gr 20 cm , obsypka piaskowa 30 cm ponad wierzch rury, powyżej zasypka gruntem rodzimym z wykonaniem próby ciśnieniowej, płukania i dezynfekcji+ hydrant 1 sztuka | m | 56
9 | SST/H | Zakupienie i montaż typowej studzienki wodomierzowej wraz z wyposażeniem | kpl | 1
10 | SST/H | Rurociągi stalowe o połaczeniach spawanych ze stali KO 88,9x2,0 posadowione w ziemi na głębokości do 1,5 m z wykonaniem próby szczelności | m | 64